## 00_개요
세대 단열재 나누기도 — 물량 검증 비교표 (초안)
스마트덱(SD) 단열 Layout 산출 결과를 실행기준·현장산출과 대조해 플랫폼 산출 정확도와 절감 효과를 확인한다.
1. 검증 목적
| 목적 | 플랫폼(스마트덱 단열 Layout)이 산출한 단열재 산출면적(주문 판수 × 정척면적)이 현장 실무 산출과 일치하는지(정확도), 실행기준 대비 얼마나 줄이는지(절감 효과)를 3개 현장에서 확인한다.
| 대상 현장 | 부산장안 · 남원주1차 · 세종2차 — 단열 지역구분이 서로 달라 두께 구성이 다르다(01_현장조건).
2. 비교 대상 3종 정의
| 실행기준 | 실행예산(내역) 상의 단열재 수량(㎡). 회사 기준 할증(로스)이 포함된 값. 실행 수량이 없으면 '실면적 × (1+실행 할증률)' 로 대체 산정(대체 산정임을 비고에 표기).
| 현장산출 | 현장이 직접 작성한 현장식 산출서의 산출면적(㎡) — 두께별 '면적(M2)'.
| 플랫폼산출 | 스마트덱 현장식 산출서 CSV 의 산출면적(㎡) = 주문 판수(온장+절단판) × 정척면적. 산출 모드(물량 최소/시공성 우선)를 반드시 기록.
3. 두께가 다른 현장을 비교하는 원칙
| ① 두께별로 따로 비교 | 50T·90T 등은 서로 다른 자재다. 산출면적 비교·오차율·판정은 '현장 × 두께' 단위로 먼저 한다(03_현장별비교).
| ② 현장 합계 | 현장 합계는 현장식 산출서 '산출면적 계'와 같게 두께를 합산한 ㎡ 로 비교한다. 두께 비중 차이를 보려면 체적(㎥ = 산출면적 × 두께)을 참고.
| ③ 현장 간 비교 지표 | 두께 영향을 받지 않는 '로스율 = 산출면적 ÷ 실면적 − 1' 로 현장끼리 비교한다(04_종합요약). 실면적 = 나누기 전 순수 시공면적.
| ④ 지역구분 | 건축물 에너지절약설계기준 지역구분(중부1·중부2·남부)에 따라 외벽 단열 두께가 달라진다. 현장별 적용 두께는 설계도서로 확인해 입력.
4. 판정 기준 (플랫폼 vs 현장)
| 적합 / 검토 / 부적합 | ¦오차율¦ ≤ 적합 허용치 → 적합, ≤ 검토 허용치 → 검토, 그 외 부적합. 허용치는 01_현장조건 하단에서 조정(기본 3% / 7%).
| 공정 비교 조건 | 세 값이 같은 도면(REV)·같은 범위(동·타입·층)·같은 보드 규격에서 나왔는지 06_검증조건에서 먼저 확인한다. 조건이 다르면 판정 무의미.
5. 시트 구성과 작성 순서
| 01_현장조건 | ① 현장별 지역·두께 구성·보드 규격·산출 모드·실행 할증률 입력
| 02_산출입력 | ② 현장 × 동/타입 × 두께 단위로 실행·현장·플랫폼 산출면적(㎡)과 실면적 입력
| 03_현장별비교 | 자동 계산 — 두께별 산출면적·오차율·실행 대비 증감·로스율·판수 환산·체적
| 04_종합요약 | 자동 계산 — 3개 현장 한 장 요약 + 그래프 (보고용 1페이지)
| 05_차이원인 | ③ 차이가 난 두께/겹마다 원인 분류와 조치 기록
| 06_검증조건 | ④ 비교 전제 조건 체크리스트 (먼저 확인 권장)
| 07_플랫폼원자료 | 플랫폼 현장식 산출서 동별 집계표 원본(근거) — 수정 금지
6. 범례
| 파란 글씨 + 노란 바탕 | 입력 칸 — 직접 채우거나 고치는 곳
| 검정 글씨 + 회색 바탕 | 수식 — 고치지 않는다
| 초록 글씨 | 다른 시트 값을 그대로 가져온 칸
| 플랫폼산출 값 | 3개 현장 최신 REV 를 현재 배포 코드로 계산한 현장식 산출서 CSV 합계(2026-09-30 추출). 원자료는 07_플랫폼원자료.

## 01_현장조건
01. 현장 조건
현장별 단열 두께 구성과 산출 조건. 3행 현장명은 다른 시트의 조회 키이므로 바꾸면 02 시트 현장명도 같이 바꿀 것.
항목 | 부산장안 | 남원주1차 | 세종2차 | 단위 | 설명 / 근거
지역구분(에너지절약설계기준) | 남부 | 중부1 | 중부2 |  | 부산=남부, 원주=중부1, 세종=중부2 (일반 기준 — 설계도서로 확인)
비교 대상 동 / 타입 | 101~104동 전 타입 | 401~405동 전 타입 | 59타입 105~112동 + 84타입 1~22동 |  | 플랫폼 '동·타입 설정' 매트릭스 전체
비교 범위 | 전체 419세대 | 전체 900세대 | 전체 1,110세대 (59 320 + 84 790) |  | 현장식 산출서 '동별 집계표' 합계. 현장산출·실행기준도 같은 범위로
도면 · 플랫폼 REV | 부산장안 단열재 산출_rev2 · REV 7 | 84A타입(401동~404동) · REV 35 | 세종2차임대 · REV 19(59) + REV 18(84) |  | 스마트덱 프로젝트명 · 최신 REV
REV 저장일 | 2026-09-28 | 2026-09-17 | 2026-09-22 (두 REV 같은 날) |  | DB elev_revisions.created_at (KST 기준 날짜는 +9h)
원본 도면(DXF) | 20260916 부산장안 세대단열재 검토rev2.dxf | 251118_세대단열와리_검토2★.dxf | 59.dxf / 84 타입.dxf |  | REV 에 첨부된 평면 DXF
보드 가로(L) | 900 | 1000 | 1000 | mm | REV 저장값
보드 세로(H) | 2640 | 2600 | 2690 | mm | REV 저장값 (기준층 층고와 같게 설정됨)
판 면적 | 2.376 | 2.6 | 2.69 | ㎡ | L × H
직접외기 1P 두께 | 95 | 90 | 70 | T | REV 노출 프리셋
직접외기 2P 두께 | 55 | 50 | 70 | T | REV 노출 프리셋
직접외기 총 두께 | 150 | 140 | 140 | T | 1P + 2P
간접외기 1P 두께 | 55 | 50 | 70 | T | REV 노출 프리셋
간접외기 2P 두께 | 55 | 50 | 40 | T | REV 노출 프리셋
간접외기 총 두께 | 110 | 100 | 110 | T | 1P + 2P
플랫폼 산출 모드 | 물량 최소 | 물량 최소 | 물량 최소 |  | REV 저장값. 물량 최소 / 시공성 우선 — 모드에 따라 산출면적이 다르다
버림 기준 폭 | 10 | 50 | 100 | mm | REV 저장값 — 이보다 좁은 자투리는 버림 처리
최소 조각 폭 | 0 | 100 | 10 | mm | REV 저장값 — 이보다 좁은 조각은 옆 판과 합쳐 재분할
실행기준 할증률(로스) |  |  |  | % | 실행 수량(㎡)이 없을 때만 '시공면적×(1+할증률)' 대체 산정에 사용
비교 자재 두께 ① | 95 | 90 | 70 | T | 03 시트에 나올 두께 목록(자재 규격) — 두께가 두꺼운 순
비교 자재 두께 ② | 55 | 50 | 40 | T
비교 자재 두께 ③ |  |  |  | T
플랫폼 산출 추출일 | 2026-09-30 | 2026-09-30 | 2026-09-30 |  | 최신 REV 를 현재 배포 코드(86e1fa2)로 계산한 현장식 산출서 CSV
비고 | 구 프로젝트 '부산장안' REV 16 은 07 시트 참고 | 구 프로젝트 '남원주역세권1차' REV 5(401동 2타입)는 07 시트 참고 | 59·84가 한 프로젝트의 서로 다른 REV — 두 REV 합산. 59A 90/50 변 1곳은 '배치 안함'
판정 기준 (전 현장 공통)
적합 허용 오차율 (±) | 3% |  |  |  | ¦플랫폼−현장¦/현장 이 이하이면 '적합' — 가정값, 보고 전 합의 필요
검토 허용 오차율 (±) | 7% |  |  |  | 이 이하이면 '검토', 초과하면 '부적합' — 가정값

## 02_산출입력
02. 산출 입력
한 줄 = 현장 × 동/타입 × 자재 두께. 비교 기준은 산출면적(㎡) = 주문 판수 × 정척면적 (현장식 산출서와 같은 정의). 오른쪽 회색 열은 자동 계산.
입력 | [12 empty] | 자동 계산 (수정 금지)
No | 현장 | 동 / 타입 | 산출 범위 | 반복수 | 자재 두께 (T) | 해당 겹 구성 | 실행기준 산출면적(㎡) | 현장산출 산출면적(㎡) | 플랫폼산출 산출면적(㎡) | 실면적(㎡) 참고·로스율용 | 자료 출처 | 비고 | 판 면적 (㎡) | 실행 적용 (㎡) | 실행 ㎡ ×반복 | 현장 ㎡ ×반복 | 플랫폼 ㎡ ×반복 | 실면적 ×반복 | 플랫폼 판수 환산
1 | 부산장안 | 101~104동 전 타입 | 419세대 | 1 | 95 | 직접 1P | 25427 | 29621 | 26884.4 | 25275.36 | 스마트덱 현장식 산출서 CSV (REV 7) | 판수 11,016판 × 2.376㎡ | 2.376 | 25427 | 25427 | 29621 | 26884.4 | 25275.36 | 11315
2 | 부산장안 | 101~104동 전 타입 | 419세대 | 1 | 55 | 직접 2P · 간접 1P·2P | 48210 | 43244 | 46429.4 | 42151.33 | 스마트덱 현장식 산출서 CSV (REV 7) | 판수 19,458판 × 2.376㎡ | 2.376 | 48210 | 48210 | 43244 | 46429.4 | 42151.33 | 19541
3 | 남원주1차 | 401~405동 전 타입 | 900세대 | 1 | 90 | 직접 1P | 54657 | 56829 | 54272.4 | 50761.72 | 스마트덱 현장식 산출서 CSV (REV 35) | 판수 20,874판 × 2.6㎡ | 2.6 | 54657 | 54657 | 56829 | 54272.4 | 50761.72 | 20874
4 | 남원주1차 | 401~405동 전 타입 | 900세대 | 1 | 50 | 직접 2P · 간접 1P·2P | 119761 | 114109 | 117065 | 106128.21 | 스마트덱 현장식 산출서 CSV (REV 35) | 판수 45,025판 × 2.6㎡ | 2.6 | 119761 | 119761 | 114109 | 117065 | 106128.21 | 45025
5 | 세종2차 | 59타입 (105~112동) | 320세대 | 1 | 70 | 직접 1P·2P · 간접 1P | 170936 | 170936 | 174034.93 | 43422.99 | 스마트덱 현장식 산출서 CSV (REV 19 · 59.dxf) | 판수 16,990판 × 2.69㎡ | 2.69 | 170936 | 170936 | 170936 | 174034.93 | 43422.99 | 64697
6 | 세종2차 | 59타입 (105~112동) | 320세대 | 1 | 40 | 간접 2P | 42716 | 42716 | 41229.63 | 9572.79 | 스마트덱 현장식 산출서 CSV (REV 19 · 59.dxf) | 판수 4,201판 × 2.69㎡ | 2.69 | 42716 | 42716 | 42716 | 41229.63 | 9572.79 | 15327
9
10
11
12
13
14
15
16
17
18
19
20
21
22
23
24
25
26
27
28
29
30
31
32
33
34
35
36
37
38
39
40
41
42
43
44
45
46
47
48
49
50
Note on H4: 실행예산 단열재 수량(㎡, 할증 포함). 없으면 01시트 할증률을 넣으면 실면적×(1+할증률)로 대체 산정.
Note on I4: 현장식 산출서의 '면적(M2)' = 주문 판수 × 정척면적. 판수만 있으면 판수 × 01시트 판 면적.
Note on J4: 스마트덱 현장식 산출서 CSV 의 두께별 '면적(M2)' (= 산출면적). 합계는 CSV '산출면적 계'와 같다.
Note on K4: 나누기 전 순수 시공면적(전개면 − 창호). 비교 대상이 아니라 로스율 계산용 참고값.

## 03_현장별비교
03. 현장별 비교 (두께별)
자동 계산. 비교 기준 = 산출면적(㎡). 두께별로 먼저 비교하고, 현장 합계는 현장식 산출서 '산출면적 계'와 같은 방식(두께 합산).
| 부산장안 |  |  |  | 지역 남부 ¦ 직접 95+55T / 간접 55+55T ¦ 101~104동 전 타입 전체 419세대 ¦ 판 900×2640 ¦ 물량 최소
| 자재 | ① 산출면적 ㎡ (비교 기준) |  |  | ② 플랫폼 정확도 (vs 현장) |  |  | ③ 플랫폼 vs 실행 |  | ④ 참고 | ⑤ 로스율 (산출÷실면적−1) |  |  | ⑥ 판수 환산 (장) |  |  | ⑦ 체적 ㎥ (두께 보정)
| 두께(T) | 실행기준 | 현장산출 | 플랫폼 | 차이(㎡) | 오차율 | 판정 | 차이(㎡) | 증감률 | 실면적(㎡) | 실행기준 | 현장산출 | 플랫폼 | 실행기준 | 현장산출 | 플랫폼 | 실행기준 | 현장산출 | 플랫폼
| 95 | 25427 | 29621 | 26884.4 | -2736.6 | -9.239% | 부적합 | 1457.4 | 5.732% | 25275.36 | 0.6% | 17.19% | 6.366% | 10702 | 12467 | 11315 | 2415.565 | 2813.995 | 2554.018
| 55 | 48210 | 43244 | 46429.4 | 3185.4 | 7.366% | 부적합 | -1780.6 | -3.693% | 42151.33 | 14.37% | 2.592% | 10.15% | 20290 | 18200 | 19541 | 2651.55 | 2378.42 | 2553.617
| 현장 합계 | 73637 | 72865 | 73313.8 | 448.8 | 0.6159% | 적합 | -323.2 | -0.4389% | 67426.69 | 9.21% | 8.066% | 8.731% | 30992 | 30667 | 30856 | 5067.115 | 5192.415 | 5107.635
※ 산출면적 = 주문 판수 × 정척면적(현장식 산출서 '면적(M2)'). 합계는 산출서 '산출면적 계'와 같다. 판정은 두께별 행을 먼저 본다(두께가 다르면 다른 자재). 체적은 두께 차이 보정용 참고.
| 남원주1차 |  |  |  | 지역 중부1 ¦ 직접 90+50T / 간접 50+50T ¦ 401~405동 전 타입 전체 900세대 ¦ 판 1000×2600 ¦ 물량 최소
| 자재 | ① 산출면적 ㎡ (비교 기준) |  |  | ② 플랫폼 정확도 (vs 현장) |  |  | ③ 플랫폼 vs 실행 |  | ④ 참고 | ⑤ 로스율 (산출÷실면적−1) |  |  | ⑥ 판수 환산 (장) |  |  | ⑦ 체적 ㎥ (두께 보정)
| 두께(T) | 실행기준 | 현장산출 | 플랫폼 | 차이(㎡) | 오차율 | 판정 | 차이(㎡) | 증감률 | 실면적(㎡) | 실행기준 | 현장산출 | 플랫폼 | 실행기준 | 현장산출 | 플랫폼 | 실행기준 | 현장산출 | 플랫폼
| 90 | 54657 | 56829 | 54272.4 | -2556.6 | -4.499% | 검토 | -384.6 | -0.7037% | 50761.72 | 7.674% | 11.95% | 6.916% | 21022 | 21857 | 20874 | 4919.13 | 5114.61 | 4884.516
| 50 | 119761 | 114109 | 117065 | 2956 | 2.591% | 적합 | -2696 | -2.251% | 106128.21 | 12.85% | 7.52% | 10.31% | 46062 | 43888 | 45025 | 5988.05 | 5705.45 | 5853.25
| 현장 합계 | 174418 | 170938 | 171337.4 | 399.4 | 0.2337% | 적합 | -3080.6 | -1.766% | 156889.93 | 11.17% | 8.954% | 9.209% | 67084 | 65745 | 65899 | 10907.18 | 10820.06 | 10737.766
※ 산출면적 = 주문 판수 × 정척면적(현장식 산출서 '면적(M2)'). 합계는 산출서 '산출면적 계'와 같다. 판정은 두께별 행을 먼저 본다(두께가 다르면 다른 자재). 체적은 두께 차이 보정용 참고.
| 세종2차 |  |  |  | 지역 중부2 ¦ 직접 70+70T / 간접 70+40T ¦ 59타입 105~112동 + 84타입 1~22동 전체 1,110세대 (59 320 + 84 790) ¦ 판 1000×2690 ¦ 물량 최소
| 자재 | ① 산출면적 ㎡ (비교 기준) |  |  | ② 플랫폼 정확도 (vs 현장) |  |  | ③ 플랫폼 vs 실행 |  | ④ 참고 | ⑤ 로스율 (산출÷실면적−1) |  |  | ⑥ 판수 환산 (장) |  |  | ⑦ 체적 ㎥ (두께 보정)
| 두께(T) | 실행기준 | 현장산출 | 플랫폼 | 차이(㎡) | 오차율 | 판정 | 차이(㎡) | 증감률 | 실면적(㎡) | 실행기준 | 현장산출 | 플랫폼 | 실행기준 | 현장산출 | 플랫폼 | 실행기준 | 현장산출 | 플랫폼
| 70 | 170936 | 170936 | 174034.93 | 3098.93 | 1.813% | 적합 | 3098.93 | 1.813% | 43422.99 | 293.7% | 293.7% | 300.8% | 63545 | 63545 | 64697 | 11965.52 | 11965.52 | 12182.4451
| 40 | 42716 | 42716 | 41229.63 | -1486.37 | -3.48% | 검토 | -1486.37 | -3.48% | 9572.79 | 346.2% | 346.2% | 330.7% | 15880 | 15880 | 15327 | 1708.64 | 1708.64 | 1649.1852
| 현장 합계 | 213652 | 213652 | 215264.56 | 1612.56 | 0.7548% | 적합 | 1612.56 | 0.7548% | 52995.78 | 303.1% | 303.1% | 306.2% | 79425 | 79425 | 80024 | 13674.16 | 13674.16 | 13831.6303
※ 산출면적 = 주문 판수 × 정척면적(현장식 산출서 '면적(M2)'). 합계는 산출서 '산출면적 계'와 같다. 판정은 두께별 행을 먼저 본다(두께가 다르면 다른 자재). 체적은 두께 차이 보정용 참고.

## 04_종합요약
04. 종합 요약 — 3개 현장
보고용 1페이지. 비교 기준 = 산출면적(㎡). 두께가 다른 현장끼리는 로스율(산출÷실면적−1)로 비교. 자동 계산.
| 현장 | 지역 | 두께 구성 (1P+2P) | 실면적 (㎡, 참고) | 산출면적 ㎡ (비교 기준) |  |  | 로스율 |  |  | 플랫폼 정확도 |  | 실행 대비 증감률
[5 empty] | 실행기준 | 현장산출 | 플랫폼 | 실행기준 | 현장산출 | 플랫폼 | 오차율 (vs 현장) | 판정 | 현장산출 | 플랫폼
| 부산장안 | 남부 | 직접 95+55T / 간접 55+55T | 67426.69 | 73637 | 72865 | 73313.8 | 9.21% | 8.066% | 8.731% | 0.6159% | 적합 | -1.048% | -0.4389%
| 남원주1차 | 중부1 | 직접 90+50T / 간접 50+50T | 156889.93 | 174418 | 170938 | 171337.4 | 11.17% | 8.954% | 9.209% | 0.2337% | 적합 | -1.995% | -1.766%
| 세종2차 | 중부2 | 직접 70+70T / 간접 70+40T | 52995.78 | 213652 | 213652 | 215264.56 | 303.1% | 303.1% | 306.2% | 0.7548% | 적합 | 0% | 0.7548%
| 3개 현장 계 |  |  | 277312.4 | 461707 | 457455 | 459915.76 | 66.49% | 64.96% | 65.85% | 0.5379% | 적합 | -0.9209% | -0.388%
※ 산출면적 = 주문 판수 × 정척면적. 오차율·판정 허용치는 01_현장조건 하단. 실행 대비 증감률이 음수면 실행보다 적게 주문(절감). 두께별 상세는 03 시트.
종합 의견 (작성)
| 정확도 | 예) 3개 현장 모두 플랫폼 산출면적이 현장 산출과 ±3% 이내(적합) — 두께별 최대 편차 ○㎡
절감 효과
| 두께 영향 | 예) 지역별 두께가 달라도 로스율은 ○~○% 로 비슷 → 두께와 무관하게 배치 로직이 일관됨
개선 과제

## 05_차이원인
05. 차이 원인 분석
플랫폼 ↔ 현장 차이가 난 두께·겹마다 한 줄. 원인 분류·조치 구분은 목록에서 선택.
No | 현장 | 두께(T) | 겹 | 차이(㎡) 플랫폼−현장 | 원인 분류 | 상세 설명 (근거) | 조치 구분 | 조치 내용 | 상태
1 | 남원주1차 | 50 | 2P |  | 2P 시작 위치 | [참고 — 84C 기준층 개발 검증, 이번 합계 비교와 범위 다름] 현장 도면은 2P 이음매를 1P와 50~90mm만 비켜 면마다 온장으로 시작. 플랫폼 물량 최소 모드는 면별 시작 위치 탐색 적용 후 2P 42판(현장 44판). 적용 전에는 49판(커밋 823176e·21bc46f). | 정상 편차 | 현장산출 입력 후 이 경향이 현장 전체에서도 나오는지 확인 | 확인 필요
2
3
4
5
6
7
8
9
10
11
12
13
14
15
16
17
18
19
20
21
22
23
24
25
※ 1번 행은 개발 검증 기록(84C 기준층 도면 복원 모델)의 참고 사례. 현장산출을 채운 뒤 실제 차이로 다시 적을 것.

## 06_검증조건
06. 비교 전제 조건 체크리스트
세 값(실행기준·현장산출·플랫폼산출)이 같은 조건에서 나왔는지 먼저 확인. 미확인 항목이 있으면 그 현장 판정은 보류.
No | 확인 항목 | 확인 방법 | 부산장안 | 남원주1차 | 세종2차
1 | 같은 도면(REV) 사용 | 플랫폼 프로젝트 REV 와 현장 나누기도의 원본 도면 파일·날짜 대조 | 미확인 | 미확인 | 미확인
2 | 비교 범위(동·타입·층) 일치 | 실행 수량이 동 전체면 플랫폼·현장도 같은 범위로 환산(02 반복수) | 미확인 | 미확인 | 미확인
3 | 보드 규격 일치 | 현장 발주 규격(예 1000×600)과 플랫폼 보드 L×H 동일 | 미확인 | 미확인 | 미확인
4 | 노출 구분(직접/간접외기) 지정 일치 | 플랫폼 입면 변별 노출타입이 현장 설계도서와 같은지 | 미확인 | 미확인 | 미확인
5 | 두께(1P/2P) 설계 일치 | 01 시트 두께 = 단열 상세도/특기시방 두께 | 미확인 | 미확인 | 미확인
6 | 창호·개구부 반영 일치 | 플랫폼 오프닝 위치·치수가 창호도와 일치, 누락 없음 | 미확인 | 미확인 | 미확인
7 | 코너 랩(엇갈림) 방식 일치 | 외부 모서리에서 어느 겹이 감싸는지 현장 방식과 같은지 | 미확인 | 미확인 | 미확인
8 | 버림 기준·자투리 재사용 기준 일치 | 플랫폼 버림 기준 폭과 현장 재사용 관행 | 미확인 | 미확인 | 미확인
9 | 현장산출 출처 명확 | 나누기도 / 발주서 / 실투입 중 무엇인지 02 시트 '자료 출처'에 기록 | 미확인 | 미확인 | 미확인
10 | 실행기준 출처 명확 | 실행예산서 항목·할증률 기록, 대체 산정이면 비고 표기 | 미확인 | 미확인 | 미확인
11 | 플랫폼 산출 모드 기록 | 물량 최소 / 시공성 우선 — 01 시트 | 미확인 | 미확인 | 미확인
12 | 수량 단위 통일 | 모두 산출면적(㎡ = 주문 판수 × 정척면적)으로 맞춤 — 실면적·조각 면적과 혼동 금지 | 미확인 | 미확인 | 미확인
| 확인 완료율 |  | 0% | 0% | 0%
| 판정 가능 여부 |  | 보류 | 보류 | 보류

## 07_플랫폼원자료
07. 플랫폼 원자료 — 현장식 산출서 동별 집계표
스마트덱 최신 REV(DB elev_revisions)를 현재 배포 코드(origin/main 86e1fa2)로 계산해 받은 '현장식 산출서 CSV' 원본. 2026-09-30 추출. 수정 금지.
부산장안 — '부산장안 단열재 산출_rev2' REV 7 (2026-09-28) ★비교 사용
판 면적 2.376㎡ — 판수 = 면적 ÷ 판 면적. 면적(M2) = 주문 판수 × 정척면적, 실면적 = 전개면 − 오프닝.
동 | 단위세대 타입 | 1~3F | 지붕층 | 기준층 | 세대수 | 층고(1~3F/지붕/기준) | 55T 면적(M2) | 95T 면적(M2) | 55T 실면적(M2) | 95T 실면적(M2) | 55T 로스율(%) | 95T 로스율(%) | 실면적 계(M2) | 산출면적 계(M2) | 차이(M2) | 로스율(%)
101동 | 59A(기준측) | 0 | 1 | 0 | 1 | 2840/2840/2640 | 114 | 71.3 | 107.62 | 68.16 | 6 | 4.6 | 175.78 | 185.33 | 9.55 | 5.4
101동 | 59A(변형) | 0 | 0 | 22 | 22 | 2840/2840/2640 | 2770.4 | 1777.2 | 2582.74 | 1772.49 | 7.3 | 0.3 | 4355.22 | 4547.66 | 192.44 | 4.4
101동 | 59B(기준) | 0 | 1 | 23 | 24 | 2840/2840/2640 | 3031.8 | 1316.3 | 2834.94 | 1264.57 | 6.9 | 4.1 | 4099.51 | 4348.08 | 248.57 | 6.1
101동 | 84A(기준측) | 1 | 1 | 22 | 24 | 2840/2840/2640 | 2865.5 | 1777.2 | 2610.84 | 1728.34 | 9.8 | 2.8 | 4339.18 | 4642.7 | 303.53 | 7
101동 | 84A(기준) | 2 | 2 | 44 | 48 | 2840/2840/2640 | 4704.5 | 2528.1 | 4213.38 | 2424.16 | 11.7 | 4.3 | 6637.54 | 7232.54 | 595 | 9
102동 | 59A(기준) | 0 | 1 | 20 | 21 | 2840/2840/2640 | 1950.7 | 1052.6 | 1743.38 | 965.38 | 11.9 | 9 | 2708.76 | 3003.26 | 294.5 | 10.9
102동 | 59A(변형) | 1 | 1 | 22 | 24 | 2840/2840/2640 | 3036.5 | 1953.1 | 2837.51 | 1947.39 | 7 | 0.3 | 4784.89 | 4989.6 | 204.71 | 4.3
102동 | 59B(기준) | 1 | 0 | 21 | 22 | 2840/2840/2640 | 2779.9 | 1207 | 2599.52 | 1159.57 | 6.9 | 4.1 | 3759.08 | 3986.93 | 227.84 | 6.1
102동 | 59B(변형) | 0 | 2 | 0 | 2 | 2840/2840/2640 | 308.9 | 156.8 | 294.52 | 151.53 | 4.9 | 3.5 | 446.05 | 465.7 | 19.65 | 4.4
102동 | 84A(기준측) | 1 | 1 | 20 | 22 | 2840/2840/2640 | 2627.9 | 1629.9 | 2394.84 | 1585.36 | 9.7 | 2.8 | 3980.21 | 4257.79 | 277.59 | 7
102동 | 84A(기준) | 1 | 1 | 20 | 22 | 2840/2840/2640 | 2157.4 | 1159.5 | 1932.44 | 1111.86 | 11.6 | 4.3 | 3044.3 | 3316.9 | 272.6 | 9
103동 | 59A(기준측) | 1 | 1 | 23 | 25 | 2840/2840/2640 | 2687.3 | 1618.1 | 2480.01 | 1563.87 | 8.4 | 3.5 | 4043.88 | 4305.31 | 261.43 | 6.5
103동 | 59A(기준) | 1 | 1 | 23 | 25 | 2840/2840/2640 | 2326.1 | 1256.9 | 2081.89 | 1153.19 | 11.7 | 9 | 3235.08 | 3583.01 | 347.93 | 10.8
103동 | 84A(기준측) | 1 | 1 | 23 | 25 | 2840/2840/2640 | 2984.3 | 1850.9 | 2718.84 | 1799.82 | 9.8 | 2.8 | 4518.66 | 4835.16 | 316.5 | 7
103동 | 84A(기준) | 0 | 1 | 23 | 24 | 2840/2840/2640 | 2345.1 | 1259.3 | 2098.85 | 1207.36 | 11.7 | 4.3 | 3306.2 | 3604.39 | 298.19 | 9
104동 | 84A(기준측) | 0 | 2 | 42 | 44 | 2840/2840/2640 | 5241.5 | 3250.4 | 4770.83 | 3158.05 | 9.9 | 2.9 | 7928.88 | 8491.82 | 562.95 | 7.1
104동 | 84A(기준) | 0 | 2 | 42 | 44 | 2840/2840/2640 | 4300.6 | 2309.5 | 3849.19 | 2214.28 | 11.7 | 4.3 | 6063.47 | 6610.03 | 546.56 | 9
합계 |  |  |  |  | 419 |  | 46232.2 | 26174 | 42151.33 | 25275.36 | 9.7 | 3.6 | 67426.68 | 72406.22 | 4979.54 | 7.4
판수 환산 | [6 empty] | 19458 | 11016
남원주1차 — '84A타입(401동~404동)' REV 35 (2026-09-17) ★비교 사용 · 실제 범위 401~405동
판 면적 2.600㎡ — 판수 = 면적 ÷ 판 면적. 면적(M2) = 주문 판수 × 정척면적, 실면적 = 전개면 − 오프닝.
동 | 단위세대 타입 | 1~3F | 지붕층 | 기준층 | 세대수 | 층고(1~3F/지붕/기준) | 50T 면적(M2) | 90T 면적(M2) | 50T 실면적(M2) | 90T 실면적(M2) | 50T 로스율(%) | 90T 로스율(%) | 실면적 계(M2) | 산출면적 계(M2) | 차이(M2) | 로스율(%)
401동 | 84A측벽+코어 | 2 | 1 | 38 | 41 | 2800/2800/2600 | 6663.8 | 2893.8 | 6191.17 | 2680.14 | 7.6 | 8 | 8871.31 | 9557.6 | 686.29 | 7.7
401동 | 84A 측벽(5동) | 0 | 0 | 4 | 4 | 2800/2800/2600 | 488.8 | 260 | 441.35 | 246 | 10.8 | 5.7 | 687.35 | 748.8 | 61.45 | 8.9
401동 | 84A 일반 | 4 | 2 | 67 | 73 | 2800/2800/2600 | 7464.6 | 3242.2 | 6549.66 | 2930.28 | 14 | 10.6 | 9479.94 | 10706.8 | 1226.86 | 12.9
401동 | 84B 측벽 | 2 | 1 | 38 | 41 | 2800/2800/2600 | 5254.6 | 2795 | 4676.88 | 2672.3 | 12.4 | 4.6 | 7349.18 | 8049.6 | 700.42 | 9.5
401동 | 84C 측벽 | 3 | 1 | 33 | 37 | 2800/2800/2600 | 5439.2 | 2436.2 | 5077.15 | 2333.29 | 7.1 | 4.4 | 7410.44 | 7875.4 | 464.96 | 6.3
402동 | 84A측벽+코어 | 3 | 1 | 38 | 42 | 2800/2800/2600 | 6843.2 | 2969.2 | 6354.79 | 2751.45 | 7.7 | 7.9 | 9106.23 | 9812.4 | 706.17 | 7.8
402동 | 84A 측벽(5동) | 0 | 0 | 4 | 4 | 2800/2800/2600 | 488.8 | 260 | 441.35 | 246 | 10.8 | 5.7 | 687.35 | 748.8 | 61.45 | 8.9
402동 | 84A 일반 | 4 | 2 | 67 | 73 | 2800/2800/2600 | 7464.6 | 3242.2 | 6549.66 | 2930.28 | 14 | 10.6 | 9479.94 | 10706.8 | 1226.86 | 12.9
402동 | 84B 측벽 | 2 | 1 | 38 | 41 | 2800/2800/2600 | 5254.6 | 2795 | 4676.88 | 2672.3 | 12.4 | 4.6 | 7349.18 | 8049.6 | 700.42 | 9.5
402동 | 84C 측벽 | 2 | 1 | 33 | 36 | 2800/2800/2600 | 5280.6 | 2363.4 | 4928.51 | 2264.42 | 7.1 | 4.4 | 7192.93 | 7644 | 451.07 | 6.3
403동 | 84A측벽+코어 | 2 | 1 | 35 | 38 | 2800/2800/2600 | 6180.2 | 2683.2 | 5741.15 | 2485.44 | 7.6 | 8 | 8226.59 | 8863.4 | 636.81 | 7.7
403동 | 84A 측벽(5동) | 0 | 0 | 2 | 2 | 2800/2800/2600 | 244.4 | 130 | 220.67 | 123 | 10.8 | 5.7 | 343.68 | 374.4 | 30.72 | 8.9
403동 | 84A 일반 | 5 | 2 | 71 | 78 | 2800/2800/2600 | 7982 | 3465.8 | 7003.62 | 3133.73 | 14 | 10.6 | 10137.35 | 11447.8 | 1310.45 | 12.9
403동 | 84B 측벽 | 3 | 1 | 35 | 39 | 2800/2800/2600 | 5010.2 | 2667.6 | 4461.25 | 2549.43 | 12.3 | 4.6 | 7010.68 | 7677.8 | 667.12 | 9.5
403동 | 84C 측벽 | 3 | 1 | 38 | 42 | 2800/2800/2600 | 6167.2 | 2761.2 | 5756.33 | 2645.08 | 7.1 | 4.4 | 8401.41 | 8928.4 | 526.99 | 6.3
404동 | 84A측벽+코어 | 2 | 1 | 35 | 38 | 2800/2800/2600 | 6180.2 | 2683.2 | 5741.15 | 2485.44 | 7.6 | 8 | 8226.59 | 8863.4 | 636.81 | 7.7
404동 | 84A 측벽(5동) | 0 | 0 | 1 | 1 | 2800/2800/2600 | 122.2 | 65 | 110.34 | 61.5 | 10.8 | 5.7 | 171.84 | 187.2 | 15.36 | 8.9
404동 | 84A 일반 | 6 | 2 | 67 | 75 | 2800/2800/2600 | 7688.2 | 3335.8 | 6745.79 | 3019.1 | 14 | 10.5 | 9764.9 | 11024 | 1259.1 | 12.9
404동 | 84B 측벽 | 3 | 1 | 35 | 39 | 2800/2800/2600 | 5010.2 | 2667.6 | 4461.25 | 2549.43 | 12.3 | 4.6 | 7010.68 | 7677.8 | 667.12 | 9.5
404동 | 84C 측벽 | 3 | 1 | 33 | 37 | 2800/2800/2600 | 5439.2 | 2436.2 | 5077.15 | 2333.29 | 7.1 | 4.4 | 7410.44 | 7875.4 | 464.96 | 6.3
405동 | 84A측벽+코어 | 2 | 1 | 36 | 39 | 2800/2800/2600 | 6341.4 | 2753.4 | 5891.15 | 2550.34 | 7.6 | 8 | 8441.5 | 9094.8 | 653.3 | 7.7
405동 | 84A 측벽(5동) | 3 | 1 | 36 | 40 | 2800/2800/2600 | 4919.2 | 2631.2 | 4456.45 | 2485.33 | 10.4 | 5.9 | 6941.78 | 7550.4 | 608.62 | 8.8
405동 | 84B 측벽 | 3 | 1 | 36 | 40 | 2800/2800/2600 | 5137.6 | 2735.2 | 4574.52 | 2614.13 | 12.3 | 4.6 | 7188.65 | 7872.8 | 684.15 | 9.5
합계 |  |  |  |  | 900 |  | 117065 | 54272.4 | 106128.21 | 50761.72 | 10.3 | 6.9 | 156889.93 | 171337.4 | 14447.47 | 9.2
판수 환산 | [6 empty] | 45025 | 20874
세종2차 59타입 — '세종2차임대' REV 19 · 59.dxf (2026-09-22) ★비교 사용
판 면적 2.690㎡ — 판수 = 면적 ÷ 판 면적. 면적(M2) = 주문 판수 × 정척면적, 실면적 = 전개면 − 오프닝.
동 | 단위세대 타입 | 1~3F | 지붕층 | 기준층 | 세대수 | 층고(1~3F/지붕/기준) | 40T 면적(M2) | 70T 면적(M2) | 40T 실면적(M2) | 70T 실면적(M2) | 40T 로스율(%) | 70T 로스율(%) | 실면적 계(M2) | 산출면적 계(M2) | 차이(M2) | 로스율(%)
105동 | 59A | 4 | 4 | 49 | 57 | 2790/2790/2690 | 1971.8 | 8433.1 | 1616.59 | 8102.19 | 22 | 4.1 | 9718.78 | 10404.92 | 686.14 | 7.1
106동 | 59A | 1 | 1 | 18 | 20 | 2790/2790/2690 | 694 | 2959 | 566.2 | 2837.71 | 22.6 | 4.3 | 3403.91 | 3653.02 | 249.11 | 7.3
106동 | 59B | 1 | 1 | 16 | 18 | 2790/2790/2690 | 629.5 | 2722.3 | 545.02 | 2616.19 | 15.5 | 4.1 | 3161.21 | 3351.74 | 190.53 | 6
106동 | 59C | 1 | 1 | 18 | 20 | 2790/2790/2690 | 963 | 3346.4 | 873.1 | 3166.97 | 10.3 | 5.7 | 4040.06 | 4309.38 | 269.32 | 6.7
107동 | 59A | 4 | 4 | 45 | 53 | 2790/2790/2690 | 1831.9 | 7841.3 | 1503.86 | 7537.21 | 21.8 | 4 | 9041.06 | 9673.24 | 632.18 | 7
108동 | 59A | 2 | 2 | 41 | 45 | 2790/2790/2690 | 1562.9 | 6657.8 | 1273.33 | 6381.65 | 22.7 | 4.3 | 7654.97 | 8220.64 | 565.67 | 7.4
108동 | 59C | 1 | 1 | 21 | 23 | 2790/2790/2690 | 1108.3 | 3846.7 | 1003.51 | 3639.94 | 10.4 | 5.7 | 4643.45 | 4954.98 | 311.53 | 6.7
110동 | 59A | 1 | 1 | 9 | 11 | 2790/2790/2690 | 379.3 | 1627.4 | 312.55 | 1566.5 | 21.4 | 3.9 | 1879.05 | 2006.74 | 127.69 | 6.8
110동 | 59D | 2 | 2 | 35 | 39 | 2790/2790/2690 | 1154 | 4417 | 1003.36 | 4045.3 | 15 | 9.2 | 5048.66 | 5570.99 | 522.33 | 10.3
112동 | 59D | 2 | 2 | 30 | 34 | 2790/2790/2690 | 1006.1 | 3852.1 | 875.28 | 3529.34 | 14.9 | 9.1 | 4404.62 | 4858.14 | 453.52 | 10.3
합계 |  |  |  |  | 320 |  | 11300.7 | 45703.1 | 9572.79 | 43422.99 | 18.1 | 5.3 | 52995.78 | 57003.79 | 4008.01 | 7.6
판수 환산 | [6 empty] | 4201 | 16990
세종2차 84타입 — '세종2차임대' REV 18 · 84 타입.dxf (2026-09-22) ★비교 사용
판 면적 2.690㎡ — 판수 = 면적 ÷ 판 면적. 면적(M2) = 주문 판수 × 정척면적, 실면적 = 전개면 − 오프닝.
동 | 단위세대 타입 | 1~3F | 지붕층 | 기준층 | 세대수 | 층고(1~3F/지붕/기준) | 40T 면적(M2) | 70T 면적(M2) | 40T 실면적(M2) | 70T 실면적(M2) | 40T 로스율(%) | 70T 로스율(%) | 실면적 계(M2) | 산출면적 계(M2) | 차이(M2) | 로스율(%)
1동 | 84A | 2 | 2 | 25 | 29 | 2790/2790/2690 | 1003.4 | 4858.1 | 850.07 | 4591.63 | 18 | 5.8 | 5441.7 | 5861.51 | 419.81 | 7.7
2동 | 84A | 1 | 1 | 16 | 18 | 2790/2790/2690 | 624.1 | 3012.8 | 527 | 2846.49 | 18.4 | 5.8 | 3373.48 | 3636.88 | 263.4 | 7.8
2동 | 84C | 2 | 2 | 34 | 38 | 2790/2790/2690 | 1635.5 | 6665.8 | 1418.06 | 6385.73 | 15.3 | 4.4 | 7803.79 | 8301.34 | 497.55 | 6.4
3동 | 84A | 4 | 4 | 48 | 56 | 2790/2790/2690 | 1936.8 | 9382.7 | 1641.88 | 8868.58 | 18 | 5.8 | 10510.46 | 11319.52 | 809.06 | 7.7
4동 | 84B | 2 | 2 | 53 | 57 | 2790/2790/2690 | 1993.3 | 8433.1 | 1650.38 | 7750.08 | 20.8 | 8.8 | 9400.47 | 10426.44 | 1025.97 | 10.9
4동 | 84D | 1 | 1 | 26 | 28 | 2790/2790/2690 | 1199.7 | 4831.2 | 979.16 | 4541.46 | 22.5 | 6.4 | 5520.62 | 6030.98 | 510.36 | 9.2
9동 | 84B | 2 | 2 | 54 | 58 | 2790/2790/2690 | 2028.3 | 8581.1 | 1679.25 | 7885.6 | 20.8 | 8.8 | 9564.85 | 10609.36 | 1044.51 | 10.9
9동 | 84D | 1 | 1 | 26 | 28 | 2790/2790/2690 | 1199.7 | 4831.2 | 979.16 | 4541.46 | 22.5 | 6.4 | 5520.62 | 6030.98 | 510.36 | 9.2
10동 | 84C | 0 | 0 | 4 | 4 | 2790/2790/2690 | 172.2 | 699.4 | 148.59 | 669 | 15.9 | 4.5 | 817.59 | 871.56 | 53.97 | 6.6
10동 | 84C-1 | 2 | 0 | 8 | 10 | 2790/2790/2690 | 425 | 1813.1 | 374.7 | 1756.28 | 13.4 | 3.2 | 2130.98 | 2238.08 | 107.1 | 5
10동 | 84C-2 | 0 | 2 | 8 | 10 | 2790/2790/2690 | 430.4 | 1737.7 | 374.64 | 1691.36 | 14.9 | 2.7 | 2066.01 | 2168.14 | 102.13 | 4.9
11동 | 84B | 2 | 2 | 54 | 58 | 2790/2790/2690 | 2028.3 | 8581.1 | 1679.25 | 7885.6 | 20.8 | 8.8 | 9564.85 | 10609.36 | 1044.51 | 10.9
11동 | 84D | 1 | 1 | 26 | 28 | 2790/2790/2690 | 1199.7 | 4831.2 | 979.16 | 4541.46 | 22.5 | 6.4 | 5520.62 | 6030.98 | 510.36 | 9.2
12동 | 84A | 1 | 1 | 18 | 20 | 2790/2790/2690 | 694 | 3346.4 | 585.26 | 3161.16 | 18.6 | 5.9 | 3746.42 | 4040.38 | 293.96 | 7.8
12동 | 84E | 1 | 1 | 18 | 20 | 2790/2790/2690 | 591.8 | 2480.2 | 498.19 | 2234.83 | 18.8 | 11 | 2733.02 | 3071.98 | 338.96 | 12.4
13동 | 84A | 0 | 1 | 3 | 4 | 2790/2790/2690 | 137.2 | 672.5 | 117.84 | 636.57 | 16.4 | 5.6 | 754.41 | 809.69 | 55.28 | 7.3
13동 | 84A-1 | 1 | 0 | 2 | 3 | 2790/2790/2690 | 102.2 | 513.8 | 90.51 | 491.68 | 12.9 | 4.5 | 582.19 | 616.01 | 33.82 | 5.8
13동 | 84A-2 | 0 | 0 | 4 | 4 | 2790/2790/2690 | 139.9 | 688.6 | 118.88 | 646.11 | 17.7 | 6.6 | 764.99 | 828.52 | 63.53 | 8.3
13동 | 84C | 1 | 0 | 3 | 4 | 2790/2790/2690 | 172.2 | 704.8 | 150.2 | 676.56 | 14.6 | 4.2 | 826.77 | 876.94 | 50.17 | 6.1
13동 | 84C-1 | 0 | 0 | 4 | 4 | 2790/2790/2690 | 172.2 | 720.9 | 148.59 | 696.26 | 15.9 | 3.5 | 844.85 | 893.08 | 48.23 | 5.7
13동 | 84C-2 | 0 | 1 | 3 | 4 | 2790/2790/2690 | 172.2 | 696.7 | 150.18 | 678.06 | 14.6 | 2.8 | 828.24 | 868.87 | 40.63 | 4.9
14동 | 84A | 0 | 0 | 3 | 3 | 2790/2790/2690 | 104.9 | 500.3 | 87.4 | 472.01 | 20 | 6 | 559.4 | 605.25 | 45.85 | 8.2
14동 | 84A-1 | 1 | 0 | 3 | 4 | 2790/2790/2690 | 137.2 | 683.3 | 120.23 | 653.12 | 14.1 | 4.6 | 773.35 | 820.45 | 47.1 | 6.1
14동 | 84A-2 | 0 | 1 | 3 | 4 | 2790/2790/2690 | 137.2 | 696.7 | 120.22 | 653.49 | 14.1 | 6.6 | 773.71 | 833.9 | 60.19 | 7.8
14동 | 84C | 0 | 0 | 2 | 2 | 2790/2790/2690 | 86.1 | 349.7 | 74.3 | 334.5 | 15.9 | 4.5 | 408.79 | 435.78 | 26.99 | 6.6
14동 | 84C-1 | 1 | 0 | 3 | 4 | 2790/2790/2690 | 169.5 | 726.3 | 150.2 | 704.08 | 12.8 | 3.2 | 854.28 | 895.77 | 41.49 | 4.9
14동 | 84C-2 | 0 | 1 | 4 | 5 | 2790/2790/2690 | 215.2 | 868.9 | 187.32 | 845.68 | 14.9 | 2.7 | 1033 | 1084.07 | 51.07 | 4.9
14동 | 84F | 1 | 1 | 9 | 11 | 2790/2790/2690 | 408.9 | 2181.6 | 334.39 | 2064.54 | 22.3 | 5.7 | 2398.93 | 2590.47 | 191.54 | 8
15동 | 84A | 2 | 2 | 30 | 34 | 2790/2790/2690 | 1178.2 | 5692 | 995.73 | 5378.3 | 18.3 | 5.8 | 6374.03 | 6870.26 | 496.23 | 7.8
16동 | 84B | 2 | 2 | 52 | 56 | 2790/2790/2690 | 1958.3 | 8285.2 | 1621.52 | 7614.57 | 20.8 | 8.8 | 9236.09 | 10243.52 | 1007.43 | 10.9
16동 | 84D | 1 | 1 | 26 | 28 | 2790/2790/2690 | 1199.7 | 4831.2 | 979.16 | 4541.46 | 22.5 | 6.4 | 5520.62 | 6030.98 | 510.36 | 9.2
17동 | 84B | 2 | 2 | 53 | 57 | 2790/2790/2690 | 1993.3 | 8433.1 | 1650.38 | 7750.08 | 20.8 | 8.8 | 9400.47 | 10426.44 | 1025.97 | 10.9
17동 | 84D | 1 | 1 | 27 | 29 | 2790/2790/2690 | 1242.8 | 5003.4 | 1014.02 | 4703.13 | 22.6 | 6.4 | 5717.15 | 6246.18 | 529.03 | 9.3
18동 | 84G | 0 | 2 | 6 | 8 | 2790/2790/2690 | 365.8 | 1404.2 | 330.82 | 1313.88 | 10.6 | 6.9 | 1644.7 | 1770.02 | 125.32 | 7.6
18동 | 84G-1 | 2 | 0 | 0 | 2 | 2790/2790/2690 | 91.5 | 382 | 85.34 | 370.59 | 7.2 | 3.1 | 455.93 | 473.44 | 17.51 | 3.8
19동 | 84G | 0 | 2 | 6 | 8 | 2790/2790/2690 | 365.8 | 1404.2 | 330.82 | 1313.88 | 10.6 | 6.9 | 1644.7 | 1770.02 | 125.32 | 7.6
19동 | 84G-1 | 2 | 0 | 0 | 2 | 2790/2790/2690 | 91.5 | 382 | 85.34 | 370.59 | 7.2 | 3.1 | 455.93 | 473.44 | 17.51 | 3.8
20동 | 84G | 0 | 1 | 3 | 4 | 2790/2790/2690 | 182.9 | 702.1 | 165.41 | 656.94 | 10.6 | 6.9 | 822.35 | 885.01 | 62.66 | 7.6
20동 | 84G-1 | 1 | 0 | 0 | 1 | 2790/2790/2690 | 45.7 | 191 | 42.67 | 185.3 | 7.2 | 3.1 | 227.97 | 236.72 | 8.75 | 3.8
20동 | 84H | 0 | 3 | 9 | 12 | 2790/2790/2690 | 524.5 | 2065.9 | 442.02 | 1936.33 | 18.7 | 6.7 | 2378.35 | 2590.47 | 212.12 | 8.9
20동 | 84H-1 | 3 | 0 | 0 | 3 | 2790/2790/2690 | 129.1 | 524.5 | 114.05 | 505.21 | 13.2 | 3.8 | 619.26 | 653.67 | 34.41 | 5.6
21동 | 84G | 0 | 1 | 1 | 2 | 2790/2790/2690 | 91.5 | 352.4 | 83.58 | 332.33 | 9.4 | 6 | 415.91 | 443.85 | 27.94 | 6.7
21동 | 84G-1 | 1 | 0 | 0 | 1 | 2790/2790/2690 | 45.7 | 191 | 42.67 | 185.3 | 7.2 | 3.1 | 227.97 | 236.72 | 8.75 | 3.8
21동 | 84H | 0 | 3 | 3 | 6 | 2790/2790/2690 | 266.3 | 1049.1 | 223.39 | 979.12 | 19.2 | 7.1 | 1202.51 | 1315.41 | 112.9 | 9.4
21동 | 84H-1 | 3 | 0 | 0 | 3 | 2790/2790/2690 | 129.1 | 524.5 | 114.05 | 505.21 | 13.2 | 3.8 | 619.26 | 653.67 | 34.41 | 5.6
22동 | 84G | 0 | 1 | 1 | 2 | 2790/2790/2690 | 91.5 | 352.4 | 83.58 | 332.33 | 9.4 | 6 | 415.91 | 443.85 | 27.94 | 6.7
22동 | 84G-1 | 1 | 0 | 0 | 1 | 2790/2790/2690 | 45.7 | 191 | 42.67 | 185.3 | 7.2 | 3.1 | 227.97 | 236.72 | 8.75 | 3.8
22동 | 84H | 0 | 5 | 2 | 7 | 2790/2790/2690 | 314.7 | 1240.1 | 263 | 1153.27 | 19.7 | 7.5 | 1416.27 | 1554.82 | 138.55 | 9.8
22동 | 84H-1 | 5 | 0 | 0 | 5 | 2790/2790/2690 | 215.2 | 874.3 | 190.09 | 842.02 | 13.2 | 3.8 | 1032.11 | 1089.45 | 57.34 | 5.6
22동 | 84H-2 | 0 | 0 | 1 | 1 | 2790/2790/2690 | 43 | 166.8 | 36.45 | 154.61 | 18.1 | 7.9 | 191.06 | 209.82 | 18.76 | 9.8
합계 |  |  |  |  | 790 |  | 29928.9 | 128331.8 | 25151.81 | 120213.1 | 19 | 6.8 | 145364.91 | 158260.77 | 12895.86 | 8.9
판수 환산 | [6 empty] | 11126 | 47707
[참고] 부산장안 — 구 프로젝트 '부산장안' REV 16 (2026-09-21, rev2 도면 이전)
판 면적 2.376㎡ — 판수 = 면적 ÷ 판 면적. 면적(M2) = 주문 판수 × 정척면적, 실면적 = 전개면 − 오프닝.
동 | 단위세대 타입 | 1~3F | 지붕층 | 기준층 | 세대수 | 층고(1~3F/지붕/기준) | 55T 면적(M2) | 95T 면적(M2) | 55T 실면적(M2) | 95T 실면적(M2) | 55T 로스율(%) | 95T 로스율(%) | 실면적 계(M2) | 산출면적 계(M2) | 차이(M2) | 로스율(%)
101동 | 59A(변형) | 0 | 1 | 22 | 23 | 2840/2840/2640 | 3010.4 | 1922.2 | 2696.85 | 1884.06 | 11.6 | 2 | 4580.91 | 4932.58 | 351.66 | 7.7
101동 | 59B(기본) | 1 | 1 | 22 | 24 | 2840/2840/2640 | 2984.3 | 1321.1 | 2829.72 | 1261.16 | 5.5 | 4.7 | 4090.88 | 4305.31 | 214.43 | 5.2
101동 | 84A(기본) | 3 | 3 | 66 | 72 | 2840/2840/2640 | 8596.4 | 5517.1 | 7763.62 | 5137.52 | 10.7 | 7.4 | 12901.14 | 14113.44 | 1212.3 | 9.4
102동 | 59A(기본) | 0 | 0 | 21 | 21 | 2840/2840/2640 | 2245.3 | 1347.2 | 2054.8 | 1296.65 | 9.3 | 3.9 | 3351.44 | 3592.51 | 241.07 | 7.2
102동 | 59A(변형) | 1 | 1 | 22 | 24 | 2840/2840/2640 | 3145.8 | 2014.8 | 2824.2 | 1973.22 | 11.4 | 2.1 | 4797.42 | 5160.67 | 363.25 | 7.6
102동 | 59B(기본) | 1 | 0 | 21 | 22 | 2840/2840/2640 | 2727.6 | 1207 | 2585.25 | 1151.78 | 5.5 | 4.8 | 3737.03 | 3934.66 | 197.62 | 5.3
102동 | 59B(변형) | 0 | 1 | 1 | 2 | 2840/2840/2640 | 301.8 | 152.1 | 282.45 | 145.39 | 6.8 | 4.6 | 427.85 | 453.82 | 25.97 | 6.1
102동 | 84A(기본) | 2 | 0 | 42 | 44 | 2840/2840/2640 | 5241.5 | 3359.7 | 4727.63 | 3127.92 | 10.9 | 7.4 | 7855.55 | 8601.12 | 745.57 | 9.5
103동 | 59A(기본) | 2 | 2 | 46 | 50 | 2840/2840/2640 | 5384 | 3236.1 | 4928.98 | 3111.6 | 9.2 | 4 | 8040.58 | 8620.13 | 579.55 | 7.2
103동 | 84A(기본) | 1 | 2 | 46 | 49 | 2840/2840/2640 | 5842.6 | 3747 | 5272.65 | 3488.78 | 10.8 | 7.4 | 8761.43 | 9589.54 | 828.1 | 9.5
104동 | 84A(기본) | 0 | 4 | 84 | 88 | 2840/2840/2640 | 10482.9 | 6719.3 | 9455.27 | 6255.84 | 10.9 | 7.4 | 15711.11 | 17202.24 | 1491.13 | 9.5
합계 |  |  |  |  | 419 |  | 49962.5 | 30543.5 | 45421.43 | 28833.93 | 10 | 5.9 | 74255.36 | 80506.01 | 6250.65 | 8.4
판수 환산 | [6 empty] | 21028 | 12855
[참고] 남원주1차 — 구 프로젝트 '남원주역세권1차' REV 5 (2026-07-29, 401동 2개 타입만)
판 면적 2.600㎡ — 판수 = 면적 ÷ 판 면적. 면적(M2) = 주문 판수 × 정척면적, 실면적 = 전개면 − 오프닝.
동 | 단위세대 타입 | 1~3F | 지붕층 | 기준층 | 세대수 | 층고(1~3F/지붕/기준) | 50T 면적(M2) | 90T 면적(M2) | 50T 실면적(M2) | 90T 실면적(M2) | 50T 로스율(%) | 90T 로스율(%) | 실면적 계(M2) | 산출면적 계(M2) | 차이(M2) | 로스율(%)
401동 | 84A+측벽코어 | 2 | 1 | 38 | 41 | 2600/2600/2600 | 6822.4 | 2878.2 | 5900.75 | 2743.51 | 15.6 | 4.9 | 8644.27 | 9700.6 | 1056.33 | 12.2
401동 | 84B 측벽(전동) | 2 | 1 | 38 | 41 | 2600/2600/2600 | 5649.8 | 3091.4 | 4469.3 | 2888.98 | 26.4 | 7 | 7358.28 | 8741.2 | 1382.92 | 18.8
합계 |  |  |  |  | 82 |  | 12472.2 | 5969.6 | 10370.05 | 5632.5 | 20.3 | 6 | 16002.55 | 18441.8 | 2439.25 | 15.2
판수 환산 | [6 empty] | 4797 | 2296